## emonDCduo-ESP v2.3 BOM
Symbol	Value / MPN	Case	MPN
R10	32k	0204/7		extra resistors needed for v2.4
R11	10k	0204/7		for uni-directional bias
REG0	MAX5035	21-0111D_SBE-14	MAX5035EASA+
MICRO_SD	47219-2001	47219-2001_MICROSD	47219-2001
C19	0.1uF 100V	C0603
C48	0.1uF 100V	C0603
C1	0.1uF 100V	C0603
C6	0.1uF 100V	C0603
C8	0.1uF 100V	C0603
C16	0.1uF 100V	C0603
C23	0.1uF 100V	C0603
C24	0.1uF 100V	C0603
C25	0.1uF 100V	C0603
C4	0.1uF 100V	C0603
C5	0.1uF 100V	C0603
C2	0.1uF 100V	C0603
C21	0.1uF 100V	C0603
C22	0.1uF 100V	C0603
C7T	10uF TANT 10V	C0603
C1T	10uF TANT 10V	C0603
C11T	10uF TANT 10V	C0603
C18T	10uF TANT 10V	C0603
C10	100uF 80V	CAPAE1350X1400N	EEVFK1K101Q
C3	470uF 16V	CAPAE830X1050N	EEE-FK1C471P
LED1	MCL-S250YC	CHIP-LED0805	MCL-S250YC
CR1220	CR1220SMD	CR1220SMD	Harwin S8411-45R
Y1	32Khz	CRYSTAL_8X3.8	ABS25-32.768KHZ-T
D2	P6SMB75A	DO214AA	P6SMB75A
D3	P6SMB75A	DO214AA	P6SMB75A
D4	P6SMB75A	DO214AA	P6SMB75A
D5	P6SMB75A	DO214AA	P6SMB75A
D6	P6SMB75A	DO214AA	P6SMB75A
ESP-12	ESP8266_ESP-12	ESP8266-ESP12	ESP-12F
FUSE1	04450001N	LITTELFUSE 5x20	04450001N
X3	MKDS 5/ 2-7.62	Phoenix Contact	MKDS 5/ 2-7.62
X4	MKDS 5/ 2-7.62	Phoenix Contact	MKDS 5/ 2-7.62
R3	10K	R0603
R6	10K	R0603
R7	10K	R0603
R12	10K	R0603
R19	10K	R0603
R27	10K	R0603
R28	10K	R0603
R21	13k	R0603
R4	1K	R0603
R9	1K	R0603
R17	1k	R0603
R26	390R	R0603
R1	1M 100V	R0603
R14	1M 100V	R0603
R8	2k	R0603
R18	2k	R0603
R2	56K	R0603
R15	56K	R0603
R20	68k	R0603
R16	2R 0.125W 0.1%	R0805	RT0805BRD072RL
R22	2R 0.125W 0.1%	R0805	RT0805BRD072RL
R23	2R 0.125W 0.1%	R0805	RT0805BRD072RL
R24	2R 0.125W 0.1%	R0805	RT0805BRD072RL
SHUNTMON-A	LMP8481	S-PDSO-G08	LMP8481MME-S/NOPB
SHUNTMON-B	LMP8481	S-PDSO-G08	LMP8481MME-H/NOPB
D1	MBRS1100T3G	SMB_1	MBRS1100T3G
MCP3208	MCP3208-BI/SL	SOIC16	MCP3208-BI/SL
PCF8523	PCF8523	SOIC8	PCF8523
U1	LM258DGKR	SOIC8	LM258DGKR
REG2	REG1117-3.3V	SOT223	REG1117-3.3
REG1	REG1117-5.0V	SOT223	REG1117-5.0
L1	SRR1208-151YL	SSR1208	SRR1208-151YL