## Sheet1
Vin (Volts)	R1 (Ohms)	R2 (Ohms)	Vout (Volts)	Divs 1024	Divs 4096	at 25degC	at 22degC	% / K
1	120.00	10.00	0.0769	0.000976562500	0.00024414062500	78.7692307692308	677	0.79%
5	2121.67	670.00	1.2000	0.004882812500	0.00122070312500

Total current =	7.6923	mA				input
Vout current =	7.6923	mA				calc’d
R1 Power =	0.007	W
R2 Power =	0.001	W

R	ppm/K	K	Rd	Rn	% change
301000	200	50	3010	304010	1.00%
5230	200	50	52.3	5282.3	1.00%

		Vin =	2	Vout =	0.03415733272377			Parallel Resistor Impedance Calc

								R1	R2	Req
								120	10	9.23

								wire resistance calculator
									resistivity of copper
									1.68E-08	W.m-1
Vin (Volts)	R1 (Ohms)	R2 (Ohms)	R3 (Ohms)	R4 (Ohms)	R5 (Ohms)				length
5	120	10	0	0	0				1075	m
Vout (Single)	4.615	0.385	0.000	0.00	0.00				area
Vout (to GND)	5.000	0.385	0.000	0.00	0.00				0.04	mm2
									result:
									451.5	Ohms