## emonDCduo-ESP v2.3 BOM
Symbol	Value / MPN	Case	MPN		Unit Price
C1	0.1uF 100V	C0603
C10	100uF 80V	CAPAE1350X1400N	EEVFK1K101Q
C11T	10uF TANT 10V	C0603
C16	0.1uF 100V	C0603
C18T	10uF TANT 10V	C0603
C19	0.1uF 100V	C0603
C1T	10uF TANT 10V	C0603
C2	0.1uF 100V	C0603
C21	0.1uF 100V	C0603
C22	0.1uF 100V	C0603
C23	0.1uF 100V	C0603
C24	0.1uF 100V	C0603
C25	0.1uF 100V	C0603
C3	470uF 16V	CAPAE830X1050N	EEE-FK1C471P
C4	0.1uF 100V	C0603
C48	0.1uF 100V	C0603
C5	0.1uF 100V	C0603
C6	0.1uF 100V	C0603
C7T	10uF TANT 10V	C0603
C8	0.1uF 100V	C0603
CR1220	CR1220SMD	CR1220SMD	Harwin S8411-45R
D1	MBRS1100T3G	SMB	MBRS1100T3G
D2	P6SMB75A	DO214AA	P6SMB75A		0.137
D3	P6SMB75A	DO214AA	P6SMB75A		0.137
D4	P6SMB75A	DO214AA	P6SMB75A		0.137
D5	P6SMB75A	DO214AA	P6SMB75A		0.137
D6	P6SMB75A	DO214AA	P6SMB75A		0.137
ESP-12	ESP8266_ESP-12	ESP8266-ESP12	ESP-12F		3
FUSE1	04450001N	LITTELFUSE 5x20	04450001N		0.058
FUSE1	04450001N	LITTELFUSE 5x20	04450001N		0.058
L1	SRR1208-151YL	SSR1208	SRR1208-151YL
LED1	MCL-S250YC	CHIP-LED-1206	MCL-S250YC		0.1
MCP3208	MCP3208-BI/SL	SOIC16	MCP3208-BI/SL
MICRO_SD	47219-2001	47219-2001_MICROSD	47219-2001
PCF8523	PCF8523	SOIC8	PCF8523
R1	1M 100V	R0603	MCHVR03FTEX1004		0.01
R10	32k	0204/10
R11	10k	0204/10
R12	10k	R0603			0.01
R13	10k	R0603			0.01
R14	1M 100V	R0603			0.01
R15	56K	R0603			0.01
R16	2R 0.125W 0.1%	R0805	RT0805BRD072RL		0.03
R17	1k	R0603			0.01
R18	2k	R0603			0.01
R19	10k	R0603			0.01
R2	56k	R0603			0.01
R20	68k	R0603			0.01
R21	13k	R0603			0.01
R22	2R 0.125W 0.1%	R0805	RT0805BRD072RL		0.03
R23	2R 0.125W 0.1%	R0805	RT0805BRD072RL		0.03
R24	2R 0.125W 0.1%	R0805	RT0805BRD072RL		0.03
R26	174R	R0603			0.01
R27	10k	R0603			0.01
R28	10k	R0603			0.01
R3	10k	R0603			0.01
R4	1k	R0603			0.01
R5	1M	R0603			0.05
R6	10k	R0603			0.01
R7	10k	R0603			0.01
R8	2k	R0603			0.01
R9	1k	R0603			0.01
REG0	MAX5035	21-0111D_SBE-14	MAX5035EASA+
REG1	REG1117-5.0V	SOT223	REG1117-5.0		2
REG2	REG1117-3.3V	SOT223	REG1117-3.3		2
SHUNTMON-A	LMP8481	VSSOP (8)	LMP8481MME-H/NOPB		2.34
SHUNTMON-B	LMP8481	VSSOP (8)	LMP8481MME-H/NOPB		2.34
U1	LM258DGKR	SOIC8	LM258DGKR		0.25
X3	GMKDS 3/ 2-7.62	Phoenix Contact	GMKDS 3/ 2-7.62		1.1
X4	GMKDS 3/ 2-7.62	Phoenix Contact	GMKDS 3/ 2-7.62		1.1
Y1	32Khz	CRYSTAL_8X3.8	ABS25-32.768KHZ-T