## Sheet1
Vin (Volts)	R1 (Ohms)	R2 (Ohms)	Vout (Volts)	Divs 1024 (mV)	Divs 4096 *mV)	at 25degC	at 22degC	% / K
23	220.00	10.00	1.0000	22.5	5.6	0.04452	677	0.79%
5	2121.67	670.00	1.2000	4.9	1.2

Total current =	100.0000	mA		input
Vout current =	100.0000	mA		calc’d
R1 Power =	2.200	W
R2 Power =	0.100	W

R	ppm/K	K	Rd	Rn	% change
301000	200	50	3010	304010	1.00%
5230	200	50	52.3	5282.3	1.00%

		Vin =	2	Vout =	0.03415733272377			Parallel Resistor Impedance Calc

								R1	R2	Req
								100	10	9.09

								wire resistance calculator
									resistivity of copper
									1.68E-08	W.m-1
Vin (Volts)	R1 (Ohms)	R2 (Ohms)	R3 (Ohms)	R4 (Ohms)	R5 (Ohms)				length
3.3	120	10	0	0	0				1075	m
Vout (Single)	3.046	0.254	0.000	0.00	0.00				area
Vout (to GND)	3.300	0.254	0.000	0.00	0.00				0.04	mm2
									result:
									451.5	Ohms